## Arkusz1
Kosztorys ofertowy
Przebudowa drogi powiatowej nr 2932P Mała Górka - Targowa Górka
Lp. | Podstawa wyceny | Wyszczególnienie pozycji | Ilość | Jedn. miary | Cena jednostkowa | Wartość
1 | 2 | 3 | 5 | 4 | 6 | 7
1 | D.01.00.01 | Roboty pomiarowe przy robotach ziemnych, dla trasy drogowej w terenie równinnym | 0.5 | km
0,500 km
2 | D.05.03.11 | Mechaniczna rozbiórka nawierzchni asfaltowej na połączeniu z istniejącą nawierzchnią wraz z odwozem urobku na odległość wg Wykonawcy | 20 | m2
(5,5m x 2,0m)+(4,5mx2,0m) = 20,0m²
3 | D.04.01.01 | Wykonanie koryta jezdni głębokości 44cm na poszerzeniu i zjazdach, w gruncie kat.2/4 z odwozem urobku na odl. wg. Wykonawcy oraz wyprofilowaniem i zagęszczeniem podłoża pod warstwy konstrukcyjne nawierzchni. | 656 | m2
(1,2m x 500,0m) + 7(8,0mx1,0m) = 656,0m²
4 | D.04.01.01 | Wykonanie koryta pod utwardzone pobocza, głębokości 30cm w gruncie kat.2/4 z wyrównaniem poboczy gruntowych i odwozem nadmiaru urobku na odl. wg. Wykonawcy oraz wyprofilowaniem i zagęszczeniem podłoża pod warstwy konstrukcyjne utwardzonego pobocza. | 500 | m2
(500,0mx0,5m)2 = 500,0m²
5 | D.04.05.01 | Warstwa wzmacniająca z gruntu stabilizowanego cementem przygotowanego w betoniarni, o wytrzymałości RM 2,5 MP, o grubości 15cm po zagęszczeniu | 1156 | m2
obmiar poz. 3 + poz. 4
6 | D.04.01.01 | Podbudowa pomocnicza z betonu cementowego C 8/10 grubości 18cm po zagęszczeniu | 656 | m2
obmiar poz. 3
7 | D.04.03.01 D.05.03.05 | Warstwa podbudowy zasadniczej na poszerzeniach z betonu asfaltowego AC 16 P grubości 7 cm po uprzednim skropieniu podbudowy pomocniczej emulsją asfaltową w ilości 0,7 kg/m² | 656 | m2
obmiar poz. 3
8 | D.05.03.26a | Ułożenie geosiatki z włókien szklanych wstępnie przesączonych asfaltem o wytrzymałości na rozciąganie 120kN/m na połączeniu istniejącej nawierzchni z poszerzeniem. Szerokość pasa siatki 1.0m | 500 | mb
strona prawa - 500,0mb Ogółem - 500,0mb
9 | D.04.03.01 | Mechaniczne oczyszczenie istniejącej nawierzchni bitumicznej wraz z skropieniem nawierzchni w ilości 0,7 kg/m² | 2806 | m2
500,0m x 5,5m + 7(8,0m x 1,0m) = 2 806,0m²
10 | D.03.05.03 | Mechaniczne wyrównywanie istniejącej nawierzchni mieszanką bitumiczną AC 11W w ilości 100 kg/m² | 280.6 | t
500,0m x 5,5m + 7(8,0m x 1,0m) = 2 806,0m² x 100kg/m² = 280,6t
11 | D.04.03.01 | Skropienie nawierzchni drogowych emulsją asfaltową w ilości 0,5 kg/m2 | 2806 | m2
500,0m x 5,5m + 7(8,0m x 1,0m) = 2 806,0m²
12 | D.05.03.05 | Nawierzchnie bitumiczna z mieszanki AC 8 S, warstwa ścieralna gr. 4 cm po zagęszczeniu | 2806 | m2
500,0m x 5,5m + 7(8,0m x 1,0m) = 2 806,0m²
13 | D.04.04.02 | Nawierzchnia pobocza z tłucznia kamiennego 0-31,5mm gr 15cm | 500 | m2
(500,0mx0,5m)2 = 500,0m²
14 | D.06.01.01 | Zebranie nadmiaru gruntu ze skarp oraz uzupełnienie gruntem ze zbiórki terenu za poboczem z tłucznia kamiennego wraz z odwozem nadmiaru gruntu na odl wg. Wykonawcy | 1000 | m2
(500,0m x 1,0m)2 = 1 000,0m²
15 | D.01.01.01 | Inwentaryzacja geodezyjna, powykonawcza | 0.5 | km
WARTOŚĆ ROBÓT NETTO:
PODATEK VAT 23%:
WARTOŚĆ ROBÓT BRUTTO: