## Arkusz2
Kosztorys ofertowy
Przebudowa odcinka drogi powiatowej nr 2906P Mikuszewo - gr. powiatu - Pogorzelica
Lp. | Podstawa wyceny | Wyszczególnienie pozycji | Ilość | Jedn. miary | Cena jednostkowa | Wartość
1 | 2 | 3 | 5 | 4 | 6 | 7
1 | D.01.02.04 | Rozbiórka nawierzchni asfaltowej na połączeniu z istniejącą nawierzchnią wraz z odwozem urobku na odległość wg Wykonawcy | 22 | m2
(5,5m x 2,0m)2 = 22,0m²
2 | D.04.03.01 | Mechaniczne oczyszczenie istniejącej nawierzchni bitumicznej wraz z skropieniem nawierzchni w ilości 0,5 kg/m² | 5610 | m2
1 020,0m x 5,5m = 5 610,0m²
3 | D.04.08.01 D.05.03.05a | Mechaniczne wyrównywanie istniejącej nawierzchni mieszanką bitumiczną AC 8W w ilości 50 kg/m² | 280.5 | t
1 020,0m x 5,5m = 5 610,0m² x 50 kg/m² = 280,5t
4 | D.04.03.01 | Skropienie nawierzchni drogowych emulsją asfaltową w ilości 0,3 kg/m2 | 5610 | m2
1 020,0m x 5,5m = 5 610,0m²
5 | D.05.03.05a | Nawierzchnie bitumiczna z mieszanki AC 11 S, warstwa ścieralna gr. 4 cm po zagęszczeniu | 5610 | m2
1 020,0m x 5,5m = 5 610,0m²
6 | D.06.03.01 | Ręczne plantowanie poboczy | 1020 | m2
(1020,0m x 0,5m)2 = 1020,0m²
WARTOŚĆ ROBÓT NETTO:
PODATEK VAT 23%:
WARTOŚĆ ROBÓT BRUTTO: