## Specyfikacja sprzętu
Załącznik nr 1c
Część III - parametry oferowanego sprzętu
1. Projektor multimedialny - 1 szt.
Atrybut | Parametry oferowane
Technologia: 3LCD Laserowy
Format ekranu monitora: panoramiczny
Współczynnik projekcji: 1,39:1 do 2,23:1
Zmiana osi obiektywu: Regulacja elektryczna; W pionie: -5%, +60%; W poziomie: +/- 32%
Cykl czyszczenia / wymiana filtra: 20000 h
Rozmiar ekranu: 40”-600”
Natężenie światła / światła barwnego: Standardowo: 5100lm; Tryb średni: 3500lm
Kontrast: 500000:1
Częstotliwość skanowania obrazu: Poziom: 15 do 92 kHz; Pion: 48 do 92 Hz
Obsługiwane rozdzielczości:
NTSC, PAL, SECAM: 480/60i, 576/50i, 480/60p, 576/50p, 720/60p, 720/50p, 1080/60i, 1080/50i
Wejście HDMI: 1080/60p, 1080/50p, 1080/24p
Obsługiwane standardy: PAL, NTSC, SECAM
Wejścia/wyjścia:
Wejścia: Mini D-sub,, DVI-D, HDMI z obsługą HDCP, RJ45 4Play, BNC
Wyjścia: Mini D-sub, Mini jack stereo, DVI-D
R232C
RJ45 (10BASE-T/100BASE-TX)
Akcesoria: Pilot z bateriami, kabel VGA
Średnia głośność pracy: Maks. 28 dB
Temperatura pracy: 0 stopni C do 40 stopni C
Wilgotność pracy: Od 20 do 80%
Akcesoria: Pilot zdalnego sterowania, przewód HDMI (jeśli nie ma w pudełku, należy dołączyć osobno)
Gwarancja:
• Min. 36 miesięcy
• Serwis urządzeń musi być realizowany przez producenta sprzętu lub autoryzowanego partnera serwisowego.
2. Ekran projekcyjny ramowy - 1 szt.
Rodzaj ekranu: Ramowy, przenośny
Sposób mocowania: Dwa statywy
Przekątna: Min. 300
Format: 16:9 lub 16:10
Sposób przechowywania: Skrzynia na kółkach
Sposób montażu: Wzmacniania aluminiowa rama, montowana za pomocą szybkozłączek
Obramowanie: czarne
Podłoże projekcyjne: Białe matowe
Gwarancja:3 lata

## Ceny jednostkowe
Sprzęt wizualny
Lp | Nazwa | Ilość | Cena jednostkowa | Wartość brutto
1 | Projektor multimedialny | 1 |  | 0
2 | Ekran projekcyjny | 1 |  | 0
Łącznie |  |  |  | 0