## Sheet1
Kosztorys ofertowy
Przebudowa odcinka drogi powiatowej nr 2904 w m. Pyzdry, ul. Niepodległości
Nr | Specyfikacja techniczna | Opis | Jm | Ilość | Cena jednostkowa | Wartość
1 | 05.03.11 | Frezowanie nawierzchni asfaltowych na głębokoś śr.5cm wraz z utylizacją destruktu zgodnie z obowiązującymi przepisami | m2 | 2497.35
1/2(7,7m+7,1m)116,5m + 1/2(7,1m+7,3m)63,5m + 1/2(7,7m+7,1m)11,5m + 7,1mx102,5m + 1/2(7,1m+7,9m)49,0m = 2 497,35m²
2 | 01.02.04 | Rozebranie mechaniczne nawierzchni na skrzyżowaniach z drogami gminnymi z mieszanek mineralno-bitumicznych | m2 | 55.34
1/2(9,5m+6,2m)2,3m + 1/2(9,5m+6,7m)0,75m + 1/2(11,5m+7,1m)3,35m = 55,34m²
3 | 01.02.04 | Rozebranie nawierzchni skrzyżowania z drogą gminną z kostki betonowej brukowej gr. 8 cm ze złożeniem kostki do ponownego ułożenia na podsypce cem-piaskowej z dostosowaniem do poziomu nowej nawierzchni | m2 | 9.53
1/2((8,0m+4,7m)1,5m = 9,53m²
4 | 01.02.04 | Rozebranie nawierzchni skrzyżowania z drogą gminną z płyt drogowych - trylinka, ze złożeniem do ponownego ułożenia z dostosowaniem do poziomu nowej nawierzchni | m2 | 43.34
1/2(8,5m+6,15m)1,4m + 1/2(8,5m+6,25m)1,6m + 1/2(11,5m+7,0m)2,3m = 43,34m²
5 | 03.02.02 | Regulacja studzienek zaworów wodociągowych | szt | 20
szt. 20
6 | 03.02.02 | Regulacja pionowa włazów kanałowych kanalizacji sanitarnej i deszczowej | szt | 8
szt. 8
7 | 03.02.02 | Regulacja pionowa żeliwnych wpustów studni ściekowych | szt | 16
szt.16
8 | 08.05.01 | Wykonanie ścieku z 2-ch rzędów brukowej kostki betonowej (szara cegła 10x20cm o grubości 8cm) na płask i 1 rzędu na sztorc w gotowym wykopie i ławie z betonu C12/15 | m | 700
350mx2= 700,0mb
9 | 05.03.05 | Nawierzchnia z mieszanek mineralno-bitumicznych asfaltowych AC8W - warstwa wyrównawcza 50kg/m² (pozycja obejmuje zgodnie z SST również oczyszczenie i skropienie) | t | 124.87
2 497,35m²x 50kg/m² = 124,87t
10 | 05.03.05 | Nawierzchnia z mieszanek mineralno-bitumicznych asfaltowych AC11S - warstwa ścieralna 5cm grubości po zagęszczeniu (pozycja obejmuje zgodnie z SST również oczyszczenie i skropienie) . | m2 | 2552.69
poz. 1 +2
11 | 07.01.01 | Linie segregacyjne i krawędziowe, przejścia do pieszych | m2 | 125
Wartość netto
Podatek VAT 23 %
Wartość brutto